## Испытания 03.04.12
ОБР | 2 | от 3 .04 .12 | ОБР | 3 | от 3 .04 .12 | ОБР | 4 | от 3 .04 .12 | ОБР | 5 | от 3 .04 .12
Рразр | 2120 | Н | Рразр | 2050 | Н | Рразр | 1440 | Н | Рразр | 1600 | Н
b | 18.9 | мм | b | 18.95 | мм | b | 19.3 | мм | b | 19.1 | мм
h | 19.4 | мм | h | 19.6 | мм | h | 20 | мм | h | 19.4 | мм
Вес | 47.7 | г | Вес | 47.7 | г | Вес | 47.7 | г | Вес | 47.7 | г
Длина | 300 | мм | Длина | 300 | мм | Длина | 300 | мм | Длина | 300 | мм
L | 240 | мм | L | 240 | мм | L | 240 | мм | L | 240 | мм
I | 11499.6798 | мм4 | I | 11890.3923 | мм4 | I | 12866.6667 | мм4 | I | 11621.3695 | мм4
W | 1185.534 | мм3 | W | 1213.3053 | мм3 | W | 1286.6667 | мм3 | W | 1198.0793 | мм3
М | 84800 | Н*мм | М | 82000 | Н*мм | М | 57600 | Н*мм | М | 64000 | Н*мм
4.83 | 5.94 | 1.11 | 4.79 | 6.04 | 1.25 | 6.21 | 7.74 | 1.53 | 4.7 | 5.91 | 1.21
4.69 | 5.78 | 1.09 | 4.7 | 5.91 | 1.21 | 6.06 | 7.6 | 1.54 | 4.5 | 5.74 | 1.24
4.71 | 5.78 | 1.07 | 4.7 | 5.85 | 1.15 | 6.05 | 7.58 | 1.53 | 4.5 | 5.73 | 1.23
4.71 | 5.8 | 1.09 | 4.7 | 5.92 | 1.22 | 6.07 | 7.61 | 1.54 | 4.5 | 5.75 | 1.25
дf | 1.0833 | мм | дf | 1.1933 | мм | дf | 1.5367 | мм | дf | 1.24 | мм
дP | 500 | Н | дP | 500 | Н | дP | 500 | Н | дP | 500 | Н
E | 9844.3011 | Н/мм2 | E | 8643.2045 | Н/мм2 | E | 6202.7892 | Н/мм2 | E | 8510.474 | Н/мм2
S | 71.5289 | Мпа | S | 67.584 | Мпа | S | 44.7668 | Мпа | S | 53.4188 | Мпа
Gamma | 433.6442 | г/мм3 | Gamma | 428.0868 | г/мм3 | Gamma | 411.9171 | г/мм3 | Gamma | 429.1035 | г/мм3
W | 9.5 |  | W | 9.5 |  | W | 9.5 |  | W | 9.5
K для Е | 1.04 |  | K для Е | 1.04 |  | K для Е | 1.04 |  | K для Е | 1.04
K для S | 1.04 |  | K для S | 1.04 |  | K для S | 1.04 |  | K для S | 1.04
E | 9465.6742 | Н/мм2 | E | 8310.7736 | Н/мм2 | E | 5964.2204 | Н/мм2 | E | 8183.1481 | Н/мм2
S | 68.7778 | Мпа | S | 64.9846 | Мпа | S | 43.045 | Мпа | S | 51.3643 | Мпа

## Изгиб испытания 04.04.12
ОБР | 1 | от 4 .04 .12 | ОБР | 2 | от 4 .04 .12 | ОБР | 3 | от 4 .04 .12 | ОБР | 4 | от 4 .04 .12 | ОБР | 5 | от 4 .04 .12 | ОБР | 6 | от 4 .04 .12 | ОБР | 7 | от 4 .04 .12 | ОБР | 8 | от 4 .04 .12 |  | ОБР | 9 | от 4 .04 .12 |  | ОБР | 10 | от 4 .04 .12 |  | ОБР | 11 | от 4 .04 .12 |  | ОБР | 12 | от 4 .04 .12 |  | ОБР | 13 | от 4 .04 .12 | ОБР | 14 | от 4 .04 .12 | ОБР | 15 | от 4 .04 .12 | ОБР | 16 | от 4 .04 .12 | ОБР | 17 | от 4 .04 .12 | ОБР | 18 | от 4 .04 .12 | ОБР | 19 | от 4 .04 .12 | ОБР | 20 | от 4 .04 .12
Рразр | 2150 | Н | Рразр | 3150 | Н | Рразр | 2860 | Н | Рразр | 2340 | Н | Рразр | 3080 | Н | Рразр | 2710 | Н | Рразр | 2900 | Н | Рразр | 2540 | Н |  | Рразр | 3100 | Н |  | Рразр | 2700 | Н |  | Рразр | 2900 | Н |  | Рразр | 3080 | Н |  | Рразр | 2900 | Н | Рразр | 1800 | Н | Рразр | 2350 | Н | Рразр | 2100 | Н | Рразр | 2250 | Н | Рразр | 2280 | Н | Рразр | 2200 | Н | Рразр | 2180 | Н | Интерполяция
b | 19.3 | мм | b | 19.9 | мм | b | 19.6 | мм | b | 19.3 | мм | b | 19.9 | мм | b | 19.6 | мм | b | 19.4 | мм | b | 19.2 | мм |  | b | 19.1 | мм |  | b | 19.5 | мм |  | b | 19.3 | мм |  | b | 19.5 | мм |  | b | 19.4 | мм | b | 19 | мм | b | 18.9 | мм | b | 18.7 | мм | b | 17.8 | мм | b | 18.6 | мм | b | 18.6 | мм | b | 18.8 | мм
h | 19.3 | мм | h | 19.8 | мм | h | 19.7 | мм | h | 19.8 | мм | h | 19.9 | мм | h | 19.7 | мм | h | 20.1 | мм | h | 19.6 | мм |  | h | 19.7 | мм |  | h | 19.7 | мм |  | h | 19.8 | мм |  | h | 19.7 | мм |  | h | 19.8 | мм | h | 20 | мм | h | 19.9 | мм | h | 19.6 | мм | h | 19.8 | мм | h | 20.2 | мм | h | 19.9 | мм | h | 20.1 | мм | 568 | 550 | 1.165 | 1.1632
Вес | 59.6 | г | Вес | 67.1 | г | Вес | 59.8 | г | Вес | 67.6 | г | Вес | 72.2 | г | Вес | 70.9 | г | Вес | 64.5 | г | Вес | 58.1 | г |  | Вес | 63.1 | г |  | Вес | 57.9 | г |  | Вес | 63.7 | г |  | Вес | 60.8 | г |  | Вес | 60.1 | г | Вес | 44.9 | г | Вес | 49.7 | г | Вес | 49.6 | г | Вес | 47.6 | г | Вес | 50.6 | г | Вес | 47 | г | Вес | 47.3 | г |  | 600 | 1.16
Длина | 300 | мм | Длина | 300 | мм | Длина | 300 | мм | Длина | 300 | мм | Длина | 300 | мм | Длина | 300 | мм | Длина | 300 | мм | Длина | 300 | мм |  | Длина | 300 | мм |  | Длина | 300 | мм |  | Длина | 300 | мм |  | Длина | 300 | мм |  | Длина | 300 | мм | Длина | 300 | мм | Длина | 300 | мм | Длина | 300 | мм | Длина | 300 | мм | Длина | 300 | мм | Длина | 300 | мм | Длина | 300 | мм
L | 240 | мм | L | 240 | мм | L | 240 | мм | L | 240 | мм | L | 240 | мм | L | 240 | мм | L | 240 | мм | L | 240 | мм |  | L | 240 | мм |  | L | 240 | мм |  | L | 240 | мм |  | L | 240 | мм |  | L | 240 | мм | L | 240 | мм | L | 240 | мм | L | 240 | мм | L | 240 | мм | L | 240 | мм | L | 240 | мм | L | 240 | мм | Обратная интерполяция
I | 11562.4 | мм4 | I | 12872.6334 | мм4 | I | 12487.4426 | мм4 | I | 12484.5138 | мм4 | I | 13068.66 | мм4 | I | 12487.4426 | мм4 | I | 13128.3049 | мм4 | I | 12047.2576 | мм4 |  | I | 12168.8854 | мм4 |  | I | 12423.7311 | мм4 |  | I | 12484.5138 | мм4 |  | I | 12423.7311 | мм4 |  | I | 12549.2004 | мм4 | I | 12666.6667 | мм4 | I | 12411.9434 | мм4 | I | 11733.5269 | мм4 | I | 11514.2148 | мм4 | I | 12775.7324 | мм4 | I | 12214.9284 | мм4 | I | 12722.2749 | мм4
W | 1198.1762 | мм3 | W | 1300.266 | мм3 | W | 1267.7607 | мм3 | W | 1261.062 | мм3 | W | 1313.4332 | мм3 | W | 1267.7607 | мм3 | W | 1306.299 | мм3 | W | 1229.312 | мм3 |  | W | 1235.4198 | мм3 |  | W | 1261.2925 | мм3 |  | W | 1261.062 | мм3 |  | W | 1261.2925 | мм3 |  | W | 1267.596 | мм3 | W | 1266.6667 | мм3 | W | 1247.4315 | мм3 | W | 1197.2987 | мм3 | W | 1163.052 | мм3 | W | 1264.924 | мм3 | W | 1227.631 | мм3 | W | 1265.898 | мм3 | 4.8 | 900 | 3.76 | 1121.2766
М | 86000 | Н*мм | М | 126000 | Н*мм | М | 114400 | Н*мм | М | 93600 | Н*мм | М | 123200 | Н*мм | М | 108400 | Н*мм | М | 116000 | Н*мм | М | 101600 | Н*мм |  | М | 124000 | Н*мм |  | М | 108000 | Н*мм |  | М | 116000 | Н*мм |  | М | 123200 | Н*мм |  | М | 116000 | Н*мм | М | 72000 | Н*мм | М | 94000 | Н*мм | М | 84000 | Н*мм | М | 90000 | Н*мм | М | 91200 | Н*мм | М | 88000 | Н*мм | М | 87200 | Н*мм |  | 1200 | 5.17
5.1 | 5.89 | 0.79 | 4.97 | 5.72 | 0.75 | 5.18 | 5.89 | 0.71 | 6.34 | 7.11 | 0.77 | 5.6 | 6.26 | 0.66 | 5.41 | 6.15 | 0.74 | 5.81 | 6.51 | 0.7 | 5.14 | 5.93 | 0.79 |  | 5.41 | 6.12 | 0.71 |  | 5.89 | 6.67 | 0.78 |  | 6.34 | 7.06 | 0.72 |  | 6.34 | 7.04 | 0.7 |  | 5.64 | 6.41 | 0.77 | 6.31 | 7.43 | 1.12 | 6.29 | 7.16 | 0.87 | 6.65 | 7.65 | 1 | 6.13 | 7.34 | 1.21 | 4.95 | 5.84 | 0.89 | 7.11 | 8.12 | 1.01 | 8.36 | 9.31 | 0.95
5.01 | 5.78 | 0.77 | 4.91 | 5.67 | 0.76 | 5.04 | 5.79 | 0.75 | 6.25 | 7.03 | 0.78 | 5.51 | 6.18 | 0.67 | 5.31 | 6.04 | 0.73 | 5.75 | 6.44 | 0.69 | 5.04 | 5.85 | 0.81 |  | 5.31 | 6.06 | 0.75 |  | 5.8 | 6.58 | 0.78 |  | 6.24 | 6.99 | 0.75 |  | 6.26 | 6.95 | 0.69 |  | 5.55 | 6.31 | 0.76 | 6.23 | 7.3 | 1.07 | 6.16 | 7.06 | 0.9 | 6.5 | 7.54 | 1.04 | 6.03 | 7.19 | 1.16 | 4.82 | 5.75 | 0.93 | 7.01 | 8 | 0.99 | 8.19 | 9.16 | 0.97
5.02 | 5.81 | 0.79 | 4.9 | 5.64 | 0.74 | 5.04 | 5.82 | 0.78 | 6.26 | 7.04 | 0.78 | 5.52 | 6.19 | 0.67 | 5.32 | 6.05 | 0.73 | 5.75 | 6.43 | 0.68 | 5.04 | 5.84 | 0.8 |  | 5.33 | 6.03 | 0.7 |  | 5.8 | 6.58 | 0.78 |  | 6.26 | 6.98 | 0.72 |  | 6.27 | 6.96 | 0.69 |  | 5.53 | 6.31 | 0.78 | 6.22 | 7.33 | 1.11 | 6.14 | 7.05 | 0.91 | 6.5 | 7.52 | 1.02 | 6 | 7.18 | 1.18 | 4.81 | 5.75 | 0.94 | 7 | 8.01 | 1.01 | 8.23 | 9.18 | 0.95
5.02 | 5.79 | 0.77 | 4.9 | 5.64 | 0.74 | 5.05 | 5.83 | 0.78 | 6.27 | 7.04 | 0.77 | 5.52 | 6.19 | 0.67 | 5.32 | 6.08 | 0.76 | 5.75 | 6.43 | 0.68 | 5.05 | 5.84 | 0.79 |  | 5.33 | 6.06 | 0.73 |  | 5.81 | 6.58 | 0.77 |  | 6.26 | 6.99 | 0.73 |  | 6.29 | 6.96 | 0.67 |  | 5.55 | 6.32 | 0.77 | 6.22 | 7.31 | 1.09 | 6.16 | 7.07 | 0.91 | 6.48 | 7.5 | 1.02 | 6 | 7.2 | 1.2 | 4.78 | 5.73 | 0.95 | 7.03 | 7.99 | 0.96 | 8.24 | 9.21 | 0.97
дf | 0.77667 | мм | дf | 0.7475 | мм | дf | 0.755 | мм | дf | 0.775 | мм | дf | 0.6675 | мм | дf | 0.74 | мм | дf | 0.6875 | мм | дf | 0.7975 | мм |  | дf | 0.7225 | мм |  | дf | 0.7775 | мм |  | дf | 0.73 | мм |  | дf | 0.6875 | мм |  | дf | 0.77 | мм | дf | 1.0975 | мм | дf | 0.8975 | мм | дf | 1.02 | мм | дf | 1.1875 | мм | дf | 0.9275 | мм | дf | 0.9925 | мм | дf | 0.96 | мм
дP | 500 | Н | дP | 500 | Н | дP | 500 | Н | дP | 500 | Н | дP | 500 | Н | дP | 500 | Н | дP | 500 | Н | дP | 500 | Н |  | дP | 500 | Н |  | дP | 500 | Н |  | дP | 500 | Н |  | дP | 500 | Н |  | дP | 500 | Н | дP | 500 | Н | дP | 500 | Н | дP | 500 | Н | дP | 500 | Н | дP | 500 | Н | дP | 500 | Н | дP | 500 | Н
E | 13656.8358 | Н/мм2 | E | 12745.4199 | Н/мм2 | E | 13008.0528 | Н/мм2 | E | 12675.3339 | Н/мм2 | E | 14058.87 | Н/мм2 | E | 13271.7295 | Н/мм2 | E | 13587.8701 | Н/мм2 | E | 12764.7954 | Н/мм2 |  | E | 13949.0327 | Н/мм2 |  | E | 12696.3914 | Н/мм2 |  | E | 13456.6901 | Н/мм2 |  | E | 14358.4645 | Н/мм2 |  | E | 12691.8802 | Н/мм2 | E | 8821.976 | Н/мм2 | E | 11009.2694 | Н/мм2 | E | 10247.1714 | Н/мм2 | E | 8969.4291 | Н/мм2 | E | 10349.8253 | Н/мм2 | E | 10116.0578 | Н/мм2 | E | 10041.4571 | Н/мм2
S | 71.7758 | Мпа | S | 96.9032 | Мпа | S | 90.2379 | Мпа | S | 74.2232 | Мпа | S | 93.8 | Мпа | S | 85.5051 | Мпа | S | 88.8005 | Мпа | S | 82.6479 | Мпа |  | S | 100.3707 | Мпа |  | S | 85.6265 | Мпа |  | S | 91.986 | Мпа |  | S | 97.6776 | Мпа |  | S | 91.5118 | Мпа | S | 56.8421 | Мпа | S | 75.3548 | Мпа | S | 70.1579 | Мпа | S | 77.3826 | Мпа | S | 72.0992 | Мпа | S | 71.6828 | Мпа | S | 68.8839 | Мпа
Gamma | 533.3477 | г/мм3 | Gamma | 567.6531 | г/мм3 | Gamma | 516.2471 | г/мм3 | Gamma | 589.6617 | г/мм3 | Gamma | 607.7288 | г/мм3 | Gamma | 612.0722 | г/мм3 | Gamma | 551.3669 | г/мм3 | Gamma | 514.6329 | г/мм3 |  | Gamma | 558.9958 | г/мм3 |  | Gamma | 502.4079 | г/мм3 |  | Gamma | 555.6428 | г/мм3 |  | Gamma | 527.5717 | г/мм3 |  | Gamma | 521.5384 | г/мм3 | Gamma | 393.8596 | г/мм3 | Gamma | 440.474 | г/мм3 | Gamma | 451.0895 | г/мм3 | Gamma | 450.1948 | г/мм3 | Gamma | 448.9159 | г/мм3 | Gamma | 423.2633 | г/мм3 | Gamma | 417.24 | г/мм3
W | 9.5 |  | W | 8.5 |  | W | 9.5 |  | W | 8 |  | W | 8.5 |  | W | 8 |  | W | 8.5 |  | W | 9.5 |  |  | W | 9 |  |  | W | 10 |  |  | W | 8.5 |  |  | W | 11 |  |  | W | 12 |  | W | 6.5 |  | W | 6 |  | W | 7 |  | W | 8 |  | W | 10 |  | W | 6 |  | W | 6
К для G | 0.991 |  | К для G | 0.987 |  | К для G | 0.991 |  | К для G | 0.985 |  | К для G | 0.987 |  | К для G | 0.985 |  | К для G | 0.987 |  | К для G | 0.991 |  |  | К для G | 0.989 |  |  | К для G | 0.993 |  |  | К для G | 0.987 |  |  | К для G | 0.996 |  |  | К для G | 1 |  | К для G | 0.979 |  | К для G | 0.977 |  | К для G | 0.981 |  | К для G | 0.985 |  | К для G | 0.993 |  | К для G | 0.977 |  | К для G | 0.977
Gamma | 538.1914 |  | Gamma | 575.1298 |  | Gamma | 520.9355 |  | Gamma | 598.6413 |  | Gamma | 615.7333 |  | Gamma | 621.3931 |  | Gamma | 558.6291 |  | Gamma | 519.3067 |  |  | Gamma | 565.2131 |  |  | Gamma | 505.9496 |  |  | Gamma | 562.9613 |  |  | Gamma | 529.6905 |  |  | Gamma | 521.5384 |  | Gamma | 402.3081 |  | Gamma | 450.8434 |  | Gamma | 459.8262 |  | Gamma | 457.0506 |  | Gamma | 452.0804 |  | Gamma | 433.2275 |  | Gamma | 427.0625
K для Е | 1.03 |  | K для Е | 1.042 |  | K для Е | 1.035 |  | K для Е | 1.044 |  | K для Е | 1.04 |  | K для Е | 1.043 |  | K для Е | 1.04 |  | K для Е | 1.035 |  |  | K для Е | 1.05 |  |  | K для Е | 1.04 |  |  | K для Е | 1.044 |  |  | K для Е | 1.014 |  |  | K для Е | 1 |  | K для Е | 1.08 |  | K для Е | 1.08 |  | K для Е | 1.069 |  | K для Е | 1.058 |  | K для Е | 1.03 |  | K для Е | 1.082 |  | K для Е | 1.082
K для S | 1.11 |  | K для S | 1.163 |  | K для S | 1.115 |  | K для S | 1.191 |  | K для S | 1.16 |  | K для S | 1.19 |  | K для S | 1.19 |  | K для S | 1.112 |  |  | K для S | 1.138 |  |  | K для S | 1.092 |  |  | K для S | 1.165 |  |  | K для S | 1.042 |  |  | K для S | 1 |  | K для S | 1.3 |  | K для S | 1.33 |  | K для S | 1.262 |  | K для S | 1.205 |  | K для S | 1.098 |  | K для S | 1.332 |  | K для S | 1.334
E | 13259.0639 | Н/мм2 | E | 12231.6889 | Н/мм2 | E | 12568.1669 | Н/мм2 | E | 12141.1244 | Н/мм2 | E | 13518.1442 | Н/мм2 | E | 12724.5729 | Н/мм2 | E | 13065.2597 | Н/мм2 | E | 12333.1356 | Н/мм2 |  | E | 13284.7931 | Н/мм2 |  | E | 12208.0687 | Н/мм2 |  | E | 12889.5499 | Н/мм2 |  | E | 14160.2214 | Н/мм2 |  | E | 12691.8802 | Н/мм2 | E | 8168.4963 | Н/мм2 | E | 10193.768 | Н/мм2 | E | 9585.7543 | Н/мм2 | E | 8477.7212 | Н/мм2 | E | 10048.3741 | Н/мм2 | E | 9349.4065 | Н/мм2 | E | 9280.4594 | Н/мм2
S | 64.6628 | Мпа | S | 83.3218 | Мпа | S | 80.9308 | Мпа | S | 62.32 | Мпа | S | 80.862 | Мпа | S | 71.853 | Мпа | S | 74.6223 | Мпа | S | 74.3236 | Мпа |  | S | 88.1992 | Мпа |  | S | 78.4125 | Мпа |  | S | 78.9579 | Мпа |  | S | 93.7405 | Мпа |  | S | 91.5118 | Мпа | S | 43.7247 | Мпа | S | 56.6578 | Мпа | S | 55.5927 | Мпа | S | 64.2179 | Мпа | S | 65.6641 | Мпа | S | 53.8159 | Мпа | S | 51.6371 | Мпа
| 205.0492 |  |  | 146.8006 |  |  | 155.2952 |  |  | 194.819 |  |  | 167.1754 |  |  | 177.0917 |  |  | 175.0853 |  |  | 165.9383 |  |  |  | 150.6225 |  |  |  | 155.6903 |  |  |  | 163.2458 |  |  |  | 151.0577 |  |  |  | 138.6912 |  |  | 186.8165 |  |  | 179.9183 |  |  | 172.4284 |  |  | 132.0149 |  |  | 153.0269 |  |  | 173.7294 |  |  | 179.7246
Левый
[22 empty] | 1 | 2 | 3 | 4 | 5 | 6 | 7 | 8 | 9 | 10 | 11 | 12 | 13 | Среднее
[21 empty] | Рразр | 2150 | 3150 | 2860 | 2340 | 3080 | 2710 | 2900 | 2540 | 3100 | 2700 | 2900 | 3080 | 2900
[21 empty] | b | 19.3 | 19.9 | 19.6 | 19.3 | 19.9 | 19.6 | 19.4 | 19.2 | 19.1 | 19.5 | 19.3 | 19.5 | 19.4
[21 empty] | h | 19.3 | 19.8 | 19.7 | 19.8 | 19.9 | 19.7 | 20.1 | 19.6 | 19.7 | 19.7 | 19.8 | 19.7 | 19.8
[21 empty] | Вес | 59.6 | 67.1 | 59.8 | 67.6 | 72.2 | 70.9 | 64.5 | 58.1 | 63.1 | 57.9 | 63.7 | 60.8 | 60.1
[21 empty] | E | 13656.8358 | 12745.4199 | 13008.0528 | 12675.3339 | 14058.87 | 13271.7295 | 13587.8701 | 12764.7954 | 13949.0327 | 12696.3914 | 13456.6901 | 14358.4645 | 12691.8802 | 13301.6436
[21 empty] | S | 71.7758 | 96.9032 | 90.2379 | 74.2232 | 93.8 | 85.5051 | 88.8005 | 82.6479 | 100.3707 | 85.6265 | 91.986 | 97.6776 | 91.5118 | 88.5435
[21 empty] | Gamma | 533.3477 | 567.6531 | 516.2471 | 589.6617 | 607.7288 | 612.0722 | 551.3669 | 514.6329 | 558.9958 | 502.4079 | 555.6428 | 527.5717 | 521.5384 | 550.6821
[21 empty] | W | 9.5 | 8.5 | 9.5 | 8 | 8.5 | 8 | 8.5 | 9.5 | 9 | 10 | 8.5 | 11 | 12 |  |  | Ст.откл | V | Rн | Rи | Ср.ош. | P
[21 empty] | К для G | 0.991 | 0.987 | 0.991 | 0.985 | 0.987 | 0.985 | 0.987 | 0.991 | 0.989 | 0.993 | 0.987 | 0.996 | 1
[21 empty] | Gamma | 538.1914 | 575.1298 | 520.9355 | 598.6413 | 615.7333 | 621.3931 | 558.6291 | 519.3067 | 565.2131 | 505.9496 | 562.9613 | 529.6905 | 521.5384 | 556.4087 |  | 24.1689 | 0.043437 |  |  | 6.7033 | 1.2047
[21 empty] | K для Е | 1.03 | 1.042 | 1.035 | 1.044 | 1.04 | 1.043 | 1.04 | 1.035 | 1.05 | 1.04 | 1.044 | 1.014 | 1
[21 empty] | K для S | 1.116 | 1.163 | 1.115 | 1.191 | 1.16 | 1.19 | 1.19 | 1.112 | 1.138 | 1.092 | 1.165 | 1.042 | 1
[21 empty] | E | 13259.0639 | 12231.6889 | 12568.1669 | 12141.1244 | 13518.1442 | 12724.5729 | 13065.2597 | 12333.1356 | 13284.7931 | 12208.0687 | 12889.5499 | 14160.2214 | 12691.8802 | 12851.9746 |  | 657.1693 | 0.051134 | 11767.6452 | 11320.7701 | 182.266 | 1.4182
[21 empty] | S | 65 | 83.3218 | 80.9308 | 62.32 | 80.862 | 71.853 | 74.6223 | 74.3236 | 88.1992 | 78.4125 | 78.9579 | 93.7405 | 91.5118 | 78.7735 |  | 8.1391 | 0.10332 | 65.3439 | 39.4741 | 2.2574 | 2.8657
[22 empty] | 14 | 15 | 16 | 17 | 18 | 19 | 20
Правый
[22 empty] | 1 | 2 | 3 | 4 | 5 | 6 | 7 | Среднее
[21 empty] | Рразр | 1800 | 2350 | 2100 | 2250 | 2280 | 2200 | 2180
[21 empty] | b | 19 | 18.9 | 18.7 | 17.8 | 18.6 | 18.6 | 18.8
[21 empty] | h | 20 | 19.9 | 19.6 | 19.8 | 20.2 | 19.9 | 20.1
[21 empty] | Вес | 44.9 | 49.7 | 49.6 | 47.6 | 50.6 | 47 | 47.3
[21 empty] | E | 8821.976 | 11009.2694 | 10247.1714 | 8969.4291 | 10349.8253 | 10116.0578 | 10041.4571 | 9936.4552
[21 empty] | S | 56.8421 | 75.3548 | 70.1579 | 77.3826 | 72.0992 | 71.6828 | 68.8839 | 70.3433
[21 empty] | Gamma | 393.8596 | 440.474 | 451.0895 | 450.1948 | 448.9159 | 423.2633 | 417.24 | 432.1482
[21 empty] | W | 6.5 | 6 | 7 | 8 | 10 | 6 | 6 |  |  | Ст.откл | V | Rн | Rи | Ср.ош. | P
[21 empty] | К для G | 0.979 | 0.977 | 0.981 | 0.985 | 0.993 | 0.977 | 0.977
[21 empty] | Gamma | 402.3081 | 450.8434 | 459.8262 | 457.0506 | 452.0804 | 433.2275 | 427.0625 | 440.3427 |  | 20.7381 | 0.047095 |  |  | 4.6372 | 1.0531
[21 empty] | K для Е | 1.08 | 1.08 | 1.069 | 1.058 | 1.03 | 1.082 | 1.082
[21 empty] | K для S | 1.3 | 1.33 | 1.262 | 1.205 | 1.098 | 1.332 | 1.334
[21 empty] | E | 8168.4963 | 10193.768 | 9585.7543 | 8477.7212 | 10048.3741 | 9349.4065 | 9280.4594 | 9300.5686 |  | 752.751 | 0.080936 | 8058.5295 | 7546.6588 | 168.3202 | 1.8098
[21 empty] | S | 43.7247 | 56.6578 | 55.5927 | 64.2179 | 65.6641 | 53.8159 | 51.6371 | 55.9015 |  | 7.4827 | 0.13386 | 43.5549 | 25.388 | 1.6732 | 2.9931
18.6771
0.93006

## Практика сжатие
| Малые образцы чистой древесины |  |  | Номер образца
| Сжатие вдоль волокон - ГОСТ 16483.10 | Обознач-е | Ед.изм. | 1 | 2 | 3 | 4 | 5 | 6 | 7 | 8 | 9 | 10 | 11 | 12
1 | Разрушающее усилие | Рразр | Н | 26710 | 25460 | 24900 | 27150 | 19550 | 26400 | 23930 | 26350 | 26100 | 25000 | 24700 | 20650
2 | Поперечное сечение, ширина | b | мм | 19 | 18.8 | 19.2 | 18.9 | 18.8 | 18.9 | 19.5 | 19.2 | 19.1 | 19.1 | 18.6 | 18.6
3 | Поперечное сечение, высота | h | мм | 19.2 | 19.2 | 18.9 | 18.9 | 19.2 | 19 | 19 | 18.8 | 18.8 | 18.9 | 18.8 | 19.5
4 | Вес образца при фактической влажности | g | г | 6.7 | 6.6 | 7.1 | 6.6 | 4.9 | 6.7 | 4.6 | 6.9 | 6.9 | 6.7 | 6.1 | 4.9
5 | Длина образца | Lобр | мм | 31.5 | 31.5 | 31.5 | 31.5 | 31.5 | 31.5 | 31.5 | 31.5 | 31.5 | 31.5 | 31.5 | 31.5
6 | Площадь поперечного сечения образца | А | мм2 | 364.8 | 360.96 | 362.88 | 357.21 | 360.96 | 359.1 | 370.5 | 360.96 | 359.08 | 360.99 | 349.68 | 362.7
7 | Предел прочности при сжатии при фактической влажности | σcW | МПа | 73.2182 | 70.5341 | 68.6177 | 76.0057 | 54.1611 | 73.5171 | 64.5884 | 72.9998 | 72.6858 | 69.254 | 70.636 | 56.9341
8 | Объемный вес древесины при фактической влажности | Gamma W | кг/м3 | 583.0549 | 580.4627 | 621.1332 | 586.5564 | 430.9496 | 592.3097 | 394.1478 | 606.8473 | 610.0246 | 589.2086 | 553.7943 | 428.8821
9 | Влажность древесины образцов на момент испытания | W | % | 6.4 | 6.5 | 6.5 | 6.3 | 6 | 6.5 | 6.2 | 6.8 | 6.1 | 6.1 | 6.1 | 6
10 | Поправочный коэффициент к объемному весу образца | К для G |  | 0.9789 | 0.979 | 0.979 | 0.9787 | 0.977 | 0.979 | 0.9774 | 0.9795 | 0.9772 | 0.9772 | 0.9772 | 0.977
11 | Объемный вес древесины при стандартной влажности | Gamma 12 | кг/м3 | 595.6225 | 592.9139 | 634.4568 | 599.322 | 441.0947 | 605.015 | 403.2615 | 619.5481 | 624.2576 | 602.956 | 566.7154 | 438.9787
12 | Поправочный коэффициент к пределу прочности образца | K для S |  | 1.335 | 1.335 | 1.327 | 1.334 | 1.39 | 1.326 | 1.392 | 1.325 | 1.36 | 1.355 | 1.37 | 1.388
13 | Предел прочности при сжатии при стандартной влажности | σc12 | МПа | 54.8451 | 52.8346 | 51.7089 | 56.9758 | 38.9648 | 55.4428 | 46.3997 | 55.0942 | 53.4454 | 51.11 | 51.5591 | 41.0188
14 | Номер образца |  |  | 1 | 2 | 3 | 4 | 5 | 6 | 7 | 8 | 9 | 10 | 11 | 12
Номер образца
|  | Обознач-е | Ед.изм. | 13 | 14 | 15 | 16 | 17 | 18 | 19 | 20 | 21 | 22 | 23 | 24
1 | Разрушающее усилие | Рразр | Н | 26200 | 18050 | 26650 | 26210 | 26410 | 25550 | 25900 | 26950 | 17600 | 26900 | 26800 | 23490
2 | Поперечное сечение, ширина | b | мм | 19.5 | 19.2 | 18.8 | 18.9 | 19.2 | 18.7 | 18.7 | 18.8 | 19 | 19.1 | 19 | 19
3 | Поперечное сечение, высота | h | мм | 19.2 | 19.6 | 18.9 | 19 | 18.9 | 18.8 | 18.7 | 18.9 | 19.4 | 18.9 | 18.9 | 18
4 | Вес образца при фактической влажности | g | г | 4.6 | 4.7 | 6.4 | 6.6 | 6.6 | 6.4 | 6.3 | 6 | 4.5 | 6.3 | 5.9 | 5.8
5 | Длина образца | Lобр | мм | 31.5 | 31.5 | 31.5 | 31.5 | 31.5 | 31.5 | 31.5 | 31.5 | 31.5 | 31.5 | 31.5 | 31.5
6 | Площадь поперечного сечения образца | А | мм2 | 374.4 | 376.32 | 355.32 | 359.1 | 362.88 | 351.56 | 349.69 | 355.32 | 368.6 | 360.99 | 359.1 | 342
7 | Предел прочности при сжатии при фактической влажности | σcW | МПа | 69.9786 | 47.9645 | 75.0028 | 72.988 | 72.7789 | 72.6761 | 74.0656 | 75.8471 | 47.7482 | 74.5173 | 74.631 | 68.6842
8 | Объемный вес древесины при фактической влажности | Gamma W | кг/м3 | 390.0421 | 396.488 | 571.8074 | 583.4693 | 577.3915 | 577.923 | 571.9351 | 536.0694 | 387.5669 | 554.032 | 521.5862 | 538.383
9 | Влажность древесины образцов на момент испытания | W | % | 6.2 | 6.8 | 6 | 6 | 6.5 | 6.5 | 6.3 | 6 | 6.1 | 6 | 6.1 | 6
10 | Поправочный коэффициент к объемному весу образца | К для G |  | 0.9774 | 0.97785 | 0.977 | 0.977 | 0.979 | 0.979 | 0.9776 | 0.977 | 0.9772 | 0.977 | 0.9772 | 0.977
11 | Объемный вес древесины при стандартной влажности | Gamma 12 | кг/м3 | 399.0608 | 405.4691 | 585.2686 | 597.205 | 589.7768 | 590.3197 | 585.04 | 548.6893 | 396.6096 | 567.0747 | 533.7558 | 551.0573
12 | Поправочный коэффициент к пределу прочности образца | K для S |  | 1.393 | 1.351 | 1.295 | 1.37 | 1.332 | 1.336 | 1.332 | 1.377 | 1.396 | 1.375 | 1.377 | 1.376
13 | Предел прочности при сжатии при стандартной влажности | σc12 | МПа | 50.2359 | 35.503 | 57.9172 | 53.2759 | 54.6388 | 54.3983 | 55.6048 | 55.0814 | 34.2036 | 54.1944 | 54.1983 | 49.9159
14 | Номер образца |  |  | 13 | 14 | 15 | 16 | 17 | 18 | 19 | 20 | 21 | 22 | 23 | 24
Номер образца
|  | Обознач-е | Ед.изм. | 25 | 26 | 27 | 28 | 29 | 30 | 31 | 32 | 33 | 34 | 35 | 36
1 | Разрушающее усилие | Рразр | Н | 21650 | 21100 | 21250 | 21150 | 17700 | 27170 | 19790 | 28170 | 25980 | 26320 | 27280 | 25400
2 | Поперечное сечение, ширина | b | мм | 18.8 | 19.1 | 18.9 | 19.1 | 19.4 | 19.3 | 19.2 | 19 | 19.3 | 19.4 | 18.8 | 18.9
3 | Поперечное сечение, высота | h | мм | 19.2 | 18.8 | 19.1 | 19.1 | 19.1 | 19.3 | 18.8 | 19.5 | 19.1 | 19.3 | 19.5 | 19.2
4 | Вес образца при фактической влажности | g | г | 5.1 | 5.4 | 5.3 | 5.3 | 4.65 | 4.7 | 5.2 | 4.7 | 4.65 | 4.8 | 4.6 | 6.6
5 | Длина образца | Lобр | мм | 31.5 | 31.5 | 31.5 | 31.5 | 31.5 | 31.5 | 31.5 | 31.5 | 31.5 | 31.5 | 31.5 | 31.5
6 | Площадь поперечного сечения образца | А | мм2 | 360.96 | 359.08 | 360.99 | 364.81 | 370.54 | 372.49 | 360.96 | 370.5 | 368.63 | 374.42 | 366.6 | 362.88
7 | Предел прочности при сжатии при фактической влажности | σcW | МПа | 59.9789 | 58.7613 | 58.8659 | 57.9754 | 47.7681 | 72.9416 | 54.826 | 76.0324 | 70.4772 | 70.2954 | 74.4135 | 69.9956
8 | Объемный вес древесины при фактической влажности | Gamma W | кг/м3 | 448.5393 | 477.4105 | 466.0904 | 461.2099 | 398.389 | 400.5647 | 457.3342 | 402.7162 | 400.4532 | 406.9787 | 398.3408 | 577.3915
9 | Влажность древесины образцов на момент испытания | W | % | 5.8 | 5.9 | 5.8 | 6.1 | 6.2 | 6.3 | 5.8 | 7 | 5.7 | 5.8 | 5.7 | 6.5
10 | Поправочный коэффициент к объемному весу образца | К для G |  | 0.976 | 0.9765 | 0.976 | 0.9772 | 0.9774 | 0.9776 | 0.976 | 0.981 | 0.9755 | 0.976 | 0.9755 | 0.979
11 | Объемный вес древесины при стандартной влажности | Gamma 12 | кг/м3 | 459.569 | 488.8997 | 477.5516 | 471.9708 | 407.6007 | 409.743 | 468.5802 | 410.516 | 410.5107 | 416.9863 | 408.3453 | 589.7768
12 | Поправочный коэффициент к пределу прочности образца | K для S |  | 1.405 | 1.39 | 1.388 | 1.386 | 1.392 | 1.39 | 1.382 | 1.321 | 1.442 | 1.42 | 1.442 | 1.335
13 | Предел прочности при сжатии при стандартной влажности | σc12 | МПа | 42.6896 | 42.2743 | 42.4106 | 41.8293 | 34.3162 | 52.4759 | 39.6715 | 57.5567 | 48.8746 | 49.5038 | 51.6044 | 52.4312
14 | Номер образца |  |  | 25 | 26 | 27 | 28 | 29 | 30 | 31 | 32 | 33 | 34 | 35 | 36
Номер образца
|  | Обознач-е | Ед.изм. | 37 | 38 | 39 | 40 | 41 | 42 | 43 | 44 | 45 | 46 | 47 | 48
1 | Разрушающее усилие | Рразр | Н | 27400 | 19550 | 26500 | 25200 | 19150 | 24350 | 25200 | 24950 | 25850 | 18620 | 24750 | 19850
2 | Поперечное сечение, ширина | b | мм | 18.8 | 18.7 | 19 | 19.4 | 19.8 | 19.2 | 18.9 | 19.2 | 19.8 | 19.4 | 19.8 | 19.2
3 | Поперечное сечение, высота | h | мм | 18.9 | 19.2 | 19.8 | 18.9 | 19.6 | 19.1 | 19 | 18.9 | 19.2 | 19.6 | 18.8 | 19.6
4 | Вес образца при фактической влажности | g | г | 6.6 | 4.9 | 6.9 | 6.7 | 4.7 | 6.4 | 6.6 | 6.3 | 6 | 4.5 | 6.3 | 5.3
5 | Длина образца | Lобр | мм | 31.5 | 31.5 | 31.5 | 31.5 | 31.5 | 31.5 | 31.5 | 31.5 | 31.5 | 31.5 | 31.5 | 31.5
6 | Площадь поперечного сечения образца | А | мм2 | 355.32 | 359.04 | 376.2 | 366.66 | 388.08 | 366.72 | 359.1 | 362.88 | 380.16 | 380.24 | 372.24 | 376.32
7 | Предел прочности при сжатии при фактической влажности | σcW | МПа | 77.1136 | 54.4508 | 70.4413 | 68.7285 | 49.3455 | 66.3994 | 70.1754 | 68.7555 | 67.9977 | 48.9691 | 66.4894 | 52.7477
8 | Объемный вес древесины при фактической влажности | Gamma W | кг/м3 | 589.6764 | 433.2541 | 582.2637 | 580.0971 | 384.4732 | 554.032 | 583.4693 | 551.1464 | 501.0422 | 375.7026 | 537.2878 | 447.1034
9 | Влажность древесины образцов на момент испытания | W | % | 6.3 | 6 | 6.1 | 6.1 | 6.8 | 6 | 6 | 6.3 | 6 | 6.1 | 6 | 5.8
10 | Поправочный коэффициент к объемному весу образца | К для G |  | 0.9787 | 0.977 | 0.9772 | 0.9772 | 0.97785 | 0.977 | 0.977 | 0.9776 | 0.977 | 0.9772 | 0.977 | 0.976
11 | Объемный вес древесины при стандартной влажности | Gamma 12 | кг/м3 | 602.5098 | 443.4535 | 595.8491 | 593.6319 | 393.1822 | 567.0747 | 597.205 | 563.7749 | 512.8374 | 384.4684 | 549.9363 | 458.0978
12 | Поправочный коэффициент к пределу прочности образца | K для S |  | 1.334 | 1.39 | 1.36 | 1.355 | 1.351 | 1.295 | 1.37 | 1.332 | 1.377 | 1.396 | 1.375 | 1.388
13 | Предел прочности при сжатии при стандартной влажности | σc12 | МПа | 57.8063 | 39.1732 | 51.795 | 50.7222 | 36.5252 | 51.2737 | 51.2229 | 51.6183 | 49.381 | 35.0781 | 48.3559 | 38.0026
14 | Номер образца |  |  | 37 | 38 | 39 | 40 | 41 | 42 | 43 | 44 | 45 | 46 | 47 | 48
Номер образца
|  | Обознач-е | Ед.изм. | 37: 49; 38: 50; 39: 51; 40: 52
1 | Разрушающее усилие | Рразр | Н | 37: 23250; 38: 18500; 39: 26270; 40: 18860
2 | Поперечное сечение, ширина | b | мм | 37: 19.6; 38: 19.6; 39: 19.4; 40: 19.4
3 | Поперечное сечение, высота | h | мм | 37: 19.2; 38: 19.2; 39: 19.6; 40: 18.4
4 | Вес образца при фактической влажности | g | г | 37: 5.3; 38: 4.65; 39: 4.7; 40: 5.2
5 | Длина образца | Lобр | мм | 37: 31.5; 38: 31.5; 39: 31.5; 40: 31.5
6 | Площадь поперечного сечения образца | А | мм2 | 37: 376.32; 38: 376.32; 39: 380.24; 40: 356.96
7 | Предел прочности при сжатии при фактической влажности | σcW | МПа | 37: 61.7825; 38: 49.1603; 39: 69.0879; 40: 52.8351
8 | Объемный вес древесины при фактической влажности | Gamma W | кг/м3 | 37: 447.1034; 38: 392.27; 39: 392.4005; 40: 462.459
9 | Влажность древесины образцов на момент испытания | W | % | 37: 6.1; 38: 6.2; 39: 6.3; 40: 5.8
10 | Поправочный коэффициент к объемному весу образца | К для G |  | 37: 0.9772; 38: 0.9774; 39: 0.9776; 40: 0.976
11 | Объемный вес древесины при стандартной влажности | Gamma 12 | кг/м3 | 37: 457.5352; 38: 401.3403; 39: 401.3916; 40: 473.8309
12 | Поправочный коэффициент к пределу прочности образца | K для S |  | 37: 1.386; 38: 1.392; 39: 1.39; 40: 1.382
13 | Предел прочности при сжатии при стандартной влажности | σc12 | МПа | 37: 44.5761; 38: 35.3163; 39: 49.7036; 40: 38.2309
14 | Номер образца |  |  | 37: 49; 38: 50; 39: 51; 40: 52
Результаты статистической обработки
| Наименование | Обозн-е | Ед.изм. | 37: Результат; 38: Вывод
| Среднее арифметическое | М | МПа | 37: 48.1343; 38: > Rвр ч =; 39: 44 МПа
| Среднее кв. отклонение | Ср.кв. | МПа | 37: 7.1961
| Коэффициент вариации | V |  | 37: 0.1495
|  |  | % | 37: 14.9501; 38: < Vстанд=; 39: 15%
| Средняя ошибка среднего арифметического | m | МПа | 37: 1.0077
| Показатель точности | p | % | 37: 2.0934; 38: < р max=; 39: 5%
| Нормативное сопротивление чистой древесины сжатию | Rс норм | МПа | 37: 36.2608; 38: > Rн ч =; 39: 33 МПа
| Коэффициент длительной прочности древесины | mдл |  | 37: 0.66
| Коэффициент влияния пороков | Кп |  | 37: 0.8
| Коэффициент влияния размеров | Кр |  | 37: 0.8
| Расчетное сопротивление древесины сжатию | Rс расч | МПа | 37: 13.2496
| Коэффициент надежности по материалу | Ym |  | 37: 1.156
| Вывод: Принимаем расчетное сопротивление древесины сжатию | Rс |  | 37: 13; 38: МПа